## Sheet1
Anexa a1 - Seria_C
Nr. Crt. | Nume | Catalog | Cod distrib | Nume prod | Prod | Clasă | Qty fix | Qty final | Qty min | Descriere | Distribuitor | Pret (fara TVA) referinta/buc. TME România | Pret total pe reper (fara TVA)
1 | 0 ohm | (LINK) | 1206S4J0000T5E | 1206S4J0000T5E | SR PASSIVES | rezistor | 0 | 0 | 0 | Rezistor: thick film; SMD; 1206; 0Ω; 0,25W; ±5%; -55÷125°C | TME România | 0.03041 | 0
2 | 0.47 | (LINK) | SMD0805-0R47 | 0805S8J047KT5E | ROYAL OHM | rezistor |  |  |  | Rezistor SMD, chip, 0805, 0.47Ω, ±5%, 0.125W | TME România | 0.04719 | 0
3 | 1 | (LINK) | SMD0805-1R-5% | 0805S8J010JT5E | ROYAL OHM | rezistor |  |  |  | Rezistor SMD, chip, 0805, 1Ω, ±1%, 0.125W | TME România | 0.0367 | 0
4 | 4.7 | (LINK) | SMD0805-4R7-5% | 0805S8J047JT5E | ROYAL OHM | rezistor |  |  |  | Rezistor SMD, chip, 0805, 4.7Ω, ±1%, 0.125W | TME România | 0.0367 | 0
5 | 10 | (LINK) | SMD0805-10R-5% | 0805S8J0100T5E | ROYAL OHM | rezistor |  |  |  | Rezistor SMD, chip, 0805, 10Ω, ±1%, 0.125W | TME România | 0.03041 | 0
6 | 22 | (LINK) | SMD0805-22R-1% | 0805S8F220JT5E | ROYAL OHM | rezistor |  |  |  | Rezistor SMD, chip, 0805, 22Ω, ±1%, 0.125W | TME România | 0.03041 | 0
7 | 33 | (LINK) | SMD0805-33R-5% | 0805S8J0330T5E | ROYAL OHM | rezistor |  |  |  | Rezistor SMD, chip, 0805, 33Ω, ±1%, 0.125W | TME România | 0.03041 | 0
8 | 51 | (LINK) | SMD0805-51R-5% | 0805S8J0510T5E | ROYAL OHM | rezistor |  |  | 4 | Rezistor SMD, chip, 0805, 51Ω, ±1%, 0.125W | TME România | 0.03041 | 0
9 | 68 | (LINK) | SMD0805-68R-1% | 0805S8F680JT5E | ROYAL OHM | rezistor |  |  |  | Rezistor SMD, chip, 0805, 68Ω, ±1%, 0.125W | TME România | 0.03041 | 0
10 | 82 | (LINK) | SMD0805-82R-5% | WF08P820JTL | WALSIN | rezistor |  |  |  | Rezistor SMD, chip, 0805, 82Ω, ±1%, 0.125W | TME România | 0.03041 | 0
11 | 100 | (LINK) | SMD0805-100R-5% | 0805S8J0101T5E | ROYAL OHM | rezistor |  |  | 2 | Rezistor SMD, chip, 0805, 100Ω, ±1%, 0.125W | TME România | 0.03041 | 0
12 | 150 | (LINK) | SMD0805-150R-5% | 0805S8F1500T5E | ROYAL OHM | rezistor |  |  |  | Rezistor SMD, chip, 0805, 150Ω, ±1%, 0.125W | TME România | 0.03041 | 0
13 | 220 | (LINK) | SMD0805-220R-5% | 0805S8J0221T5E | ROYAL OHM | rezistor |  |  |  | Rezistor SMD, chip, 0805, 220Ω, ±1%, 0.125W | TME România | 0.03041 | 0
14 | 330 | (LINK) | SMD0805-330R-5% | 0805S8J0331T5E | ROYAL OHM | rezistor |  |  |  | Rezistor SMD, chip, 0805, 330Ω, ±1%, 0.125W | TME România | 0.03041 | 0
15 | 470 | (LINK) | SMD0805-470R-5% | 0805S8J0471T5E | ROYAL OHM | rezistor |  |  |  | Rezistor SMD, chip, 0805, 470Ω, ±1%, 0.125W | TME România | 0.03041 | 0
16 | 510 | (LINK) | SMD0805-510R-5% | 0805S8J0511T5E | YAGEO | rezistor |  |  | 8 | Rezistor SMD, chip, 0805, 510Ω, ±5%, 0.125W | TME România | 0.03041 | 0
17 | 680 | (LINK) | SMD0805-680R-5% | 0805S8J0681T5E | ROYAL OHM | rezistor |  |  | 4 | Rezistor SMD, chip, 0805, 680Ω, ±1%, 0.125W | TME România | 0.03041 | 0
18 | 820 | (LINK) | SMD0805-820R-5% | 0805S8J0821T5E | ROYAL OHM | rezistor |  |  |  | Rezistor SMD, chip, 0805, 820Ω, ±1%, 0.125W | TME România | 0.03041 | 0
19 | 910 | (LINK) | SMD0805-910R-5% | RC0805JR-07910RL | YAGEO | rezistor |  |  | 2 | Rezistor SMD, chip, 0805, 910Ω, ±5%, 0.125W | TME România | 0.03041 | 0
20 | 1k | (LINK) | SMD0805-1K-5% | 0805S8J0102T5E | ROYAL OHM | rezistor |  |  |  | Rezistor SMD, chip, 0805, 1kΩ, ±1%, 0.125W | TME România | 0.03041 | 0
21 | 1.5k | (LINK) | SMD0805-1K5-5% | WF08P152JTL | WALSIN | rezistor |  |  |  | Rezistor SMD, chip, 0805, 1.5kΩ, ±1%, 0.125W | TME România | 0.03041 | 0
22 | 1.8k | (LINK) | SMD0805-1K8-5% | 0805S8J0182T5E | ROYAL OHM | rezistor |  |  |  | Rezistor SMD, chip, 0805, 1.8kΩ, ±1%, 0.125W | TME România | 0.03041 | 0
23 | 2k | (LINK) | SMD0805-2K-5% | 0805S8J0202T5E | ROYAL OHM | rezistor |  |  |  | Rezistor SMD, chip, 0805, 2kΩ, ±1%, 0.125W | TME România | 0.03041 | 0
24 | 2.2k | (LINK) | SMD0805-2K2-5% | 0805S8J0222T5E | ROYAL OHM | rezistor |  |  |  | Rezistor SMD, chip, 0805, 2.2kΩ, ±1%, 0.125W | TME România | 0.03041 | 0
25 | 2.7k | (LINK) | SMD0805-2K7-5% | 0805S8F2701T5E | ROYAL OHM | rezistor |  |  |  | Rezistor SMD, chip, 0805, 2.7kΩ, ±1%, 0.125W | TME România | 0.03041 | 0
26 | 3.3k | (LINK) | SMD0805-3K3-5% | 0805S8J0332T5E | ROYAL OHM | rezistor |  |  |  | Rezistor SMD, chip, 0805, 3.3kΩ, ±1%, 0.125W | TME România | 0.03041 | 0
27 | 3.9k | (LINK) | SMD0805-3K9-5% | 0805S8J0392T5E | ROYAL OHM | rezistor |  |  |  | Rezistor SMD, chip, 0805, 3.9kΩ, ±1%, 0.125W | TME România | 0.03041 | 0
28 | 4.7k | (LINK) | SMD0805-4K7-5% | 0805S8J0472T5E | ROYAL OHM | rezistor |  |  |  | Rezistor SMD, chip, 0805, 4.7kΩ, ±1%, 0.125W | TME România | 0.03041 | 0
29 | 5.6k | (LINK) | SMD0805-5K6-5% | 0805S8J0562T5E | ROYAL OHM | rezistor |  |  |  | Rezistor SMD, chip, 0805, 5.6kΩ, ±1%, 0.125W | TME România | 0.03041 | 0
30 | 6.8k | (LINK) | SMD0805-6K8-5% | RC0805JR-076K8L | YAGEO | rezistor |  |  |  | Rezistor SMD, chip, 0805, 6.8kΩ, ±1%, 0.125W | TME România | 0.03041 | 0
31 | 8.2k | (LINK) | SMD0805-8K2-5% | 0805S8J0822T5E | ROYAL OHM | rezistor |  |  |  | Rezistor SMD, chip, 0805, 8.2kΩ, ±1%, 0.125W | TME România | 0.03041 | 0
32 | 9.1k | (LINK) | SMD0805-9K1-5% | 0805S8J0912T5E | ROYAL OHM | rezistor |  |  |  | Rezistor SMD, chip, 0805, 9.1kΩ, ±1%, 0.125W | TME România | 0.03041 | 0
33 | 10k | (LINK) | SMD0805-10K-5% | 0805S8J0103T5E | ROYAL OHM | rezistor |  |  | 2 | Rezistor SMD, chip, 0805, 10kΩ, ±1%, 0.125W | TME România | 0.03041 | 0
34 | 15k | (LINK) | SMD0805-15K-5% | 0805S8J0153T5E | ROYAL OHM | rezistor |  |  | 3 | Rezistor SMD, chip, 0805, 15kΩ, ±1%, 0.125W | TME România | 0.03041 | 0
35 | 22k | (LINK) | SMD0805-22K-5% | 0805S8J0223T5E | ROYAL OHM | rezistor |  |  | 1 | Rezistor SMD, chip, 0805, 22kΩ, ±1%, 0.125W | TME România | 0.03041 | 0
36 | 47k | (LINK) | SMD0805-47K-5% | 0805S8J0473T5E | ROYAL OHM | rezistor |  |  | 1 | Rezistor: thick film; SMD; 0805; 47kΩ; 0,125W; ±5%; -55÷125°C | TME România | 0.03041 | 0
37 | 68k | (LINK) | SMD0805-68K-5% | 0805S8J0683T5E | ROYAL OHM | rezistor |  |  |  | Rezistor SMD, chip, 0805, 68kΩ, ±5%, 0.125W | TME România | 0.03041 | 0
38 | 100k | (LINK) | SMD0805-100K-5% | 0805S8J0104T5E | ROYAL OHM | rezistor |  |  | 1 | Rezistor SMD, chip, 0805, 100kΩ, ±1%, 0.125W | TME România | 0.03041 | 0
39 | 150k | (LINK) | SMD0805-150K-5% | 0805S8J0154T5E | ROYAL OHM | rezistor |  |  | 1 | Rezistor SMD, chip, 0805, 150kΩ, ±5%, 0.125W | TME România | 0.03041 | 0
40 | 180k | (LINK) | SMD0805-180K-5% | 0805S8J0184T5E | ROYAL OHM | rezistor |  |  |  | Rezistor SMD, chip, 0805, 180kΩ, ±5%, 0.125W | TME România | 0.03041 | 0
41 | 220k | (LINK) | SMD0805-220K-5% | 0805S8J0224T5E | ROYAL OHM | rezistor |  |  | 1 | Rezistor SMD, chip, 0805, 220kΩ, ±1%, 0.125W | TME România | 0.03041 | 0
42 | 330k | (LINK) | SMD0805-330K-5% | 0805S8J0334T5E | ROYAL OHM | rezistor |  |  |  | Rezistor SMD, chip, 0805, 330kΩ, ±1%, 0.125W | TME România | 0.03041 | 0
43 | 390k | (LINK) | SMD0805-390K | 0805S8J0394T5E | ROYAL OHM | rezistor |  |  |  | Rezistor SMD, chip, 0805, 390kΩ, ±1%, 0.125W | TME România | 0.03041 | 0
44 | 510k | (LINK) | SMD0805-510K-5% | 0805S8J0514T5E | ROYAL OHM | rezistor |  |  |  | Rezistor SMD, chip, 0805, 510kΩ, ±1%, 0.125W | TME România | 0.03041 | 0
45 | 1M | (LINK) | SMD0805-1M-5% | CRCW08051M00JNTABC | VISHAY | rezistor |  |  |  | Rezistor SMD, chip, 0805, 1MΩ, ±1%, 0.125W | TME România | 0.02622 | 0
46 | 2M | (LINK) | SMD0805-2M7 5% | 0805WAJ 2M T5E | ROYAL OHM | rezistor |  |  |  | Rezistor SMD, chip, 0805, 2MΩ, ±1%, 0.125W | TME România | 0.02622 | 0
47 | 5,1M | (LINK) | SMD0805-5M1 5% | RC0805FR-075M1 | Yageo | rezistor |  |  |  | Rezistor SMD, chip, 0805, 5.1MΩ, ±1%, 0.125W | TME România | 0.03345 | 0
48 | 10M | (LINK) | SMD0805-10M 5% | 0805S8J0106T5E | ROYAL OHM | rezistor |  |  |  | Rezistor SMD, chip, 0805, 10MΩ, ±5%, 0.125W | TME România | 0.02622 | 0
49 | 100ohm | (LINK) | TS53YL100R | TS53YL101MR10 | VISHAY | potențiometru |  |  |  | Potențiome-tru liniar, simplă tură, SMD, 100Ω, ±10%, 100ppm/°C, 0.25W | TME România | 2.4015 | 0
50 | 500ohm | (LINK) | TS53YL500R | TS53YL501MR10 | VISHAY | potențiometru |  |  |  | Potențiome-tru liniar, simplă tură, SMD, 500Ω, ±10%, 100ppm/°C, 0.25W | TME România | 2.81 | 0
51 | 2k | (LINK) | TS53YL2K | TS53YL202MR10 | VISHAY | potențiometru |  |  |  | Potențiome-tru liniar, simplă tură, SMD, 2kΩ, ±10%, 100ppm/°C, 0.25W | TME România | 2.81 | 0
52 | 5k | (LINK) | 3314G-1-502E | 3314G-1-502E | BOURNS | potențiometru |  |  |  | Potenţiometru: de montare; singură tură, orizontal; 5kΩ; 250mW | TME România | 2.81 | 0
53 | 10k | (LINK) | 3314G-1-103E | 3314G-1-103E | BOURNS | potențiometru |  |  |  | Potenţiometru: de montare; singură tură; 10kΩ; 250mW; SMD; ±20% | TME România | 2.4015 | 0
54 | 50k | (LINK) | 3314G-1-503E | 3314G-1-503E | BOURNS | potențiometru |  |  |  | Potențiome-tru liniar, simplă tură, SMD, 50kΩ, ±10%, 100ppm/°C, 0.25W | TME România | 2.81 | 0
55 | 100k | (LINK) | TS53YL104MR10 | TS53YL104MR10 | VISHAY | potențiometru |  |  |  | Potențiome-tru liniar, simplă tură, SMD, 100kΩ, ±10%, 100ppm/°C, 0.25W | TME România | 2.4015 | 0
56 | 500k | (LINK) | 3314G-1-504E | 3314G-1-504E | BOURNS | potențiometru |  |  | 3 | Potenţiometru: de montare; singură tură, orizontal; 500kΩ; 250mW | TME România | 2.4015 | 0
57 | [12 empty] | 0
58 | [12 empty] | 0
59 | [12 empty] | 0
60 | [12 empty] | 0
61 | [12 empty] | 0
62 | [12 empty] | 0
63 | [12 empty] | 0
64 | [12 empty] | 0
65 | [12 empty] | 0
66 | [12 empty] | 0
67 | [12 empty] | 0
68 | [12 empty] | 0
69 | [12 empty] | 0
70 | [12 empty] | 0
71 | [12 empty] | 0
72 | [12 empty] | 0
73 | [12 empty] | 0
74 | [12 empty] | 0
75 | [12 empty] | 0
76 | [12 empty] | 0
77 | [12 empty] | 0
78 | [12 empty] | 0
79 | [12 empty] | 0
80 | [12 empty] | 0
81 | [12 empty] | 0
82 | [12 empty] | 0
83 | [12 empty] | 0
84 | [12 empty] | 0
85 | [12 empty] | 0
86 | [12 empty] | 0
87 | [12 empty] | 0
88 | [12 empty] | 0
89 | [12 empty] | 0
| TOTAL - Componente pasive (rezistoare de valori fixe şi reglabile) | [10 empty] | CU TVA= | 0
57 | 4.7pF | (LINK) | CC0805CRNPO9BN4R7 | CC0805CRNPO9BN4R7 | YAGEO | condensator |  |  |  | ceramic; MLCC; 4,7pF; 50V; C0G; ±0,25pF; SMD; 0805 | TME România | 0.0409 | 0
58 | 10pF | (LINK) | CC0805JRNPO9BN100 | CC0805JRNPO9BN100 | YAGEO | condensator |  |  |  | ceramic; MLCC; 10pF; 50V; C0G; ±5%; SMD; 0805 | TME România | 0.0409 | 0
59 | 47pF | (LINK) | CL21C470JBANNNC | CL21C470JBANNNC | SAMSUNG | condensator |  |  |  | Condensator: ceramic; MLCC; 47pF; 50V; C0G; ±5%; SMD; 0805; -55÷125°C | TME România | 0.03046 | 0
60 | 100pF | (LINK) | CL21C101JBANNNC | CL21C101JBANNNC | SAMSUNG | condensator |  |  |  | Condensator: ceramic; MLCC; 100pF; 50V; C0G; ±5%; SMD; 0805 | TME România | 0.0367 | 0
61 | 470pF | (LINK) | CL21C471JBANNNC | CL21C471JBANNNC | SAMSUNG | condensator |  |  | 1 | Condensator: ceramic; 470pF; 100V; X7R; ±10%; SMD; 0805 | TME România | 0.02087 | 0
62 | 1nF | (LINK) | CL21C102JBCNNNC | CL21C102JBCNNNC | SAMSUNG | condensator |  |  |  | Condensator MLCC, SMD, 0805, 1nF, ±5%, 50V, C0G | TME România | 0.06187 | 0
63 | 2.2nF | (LINK) | CL21B222JBANNNC | CL21B222JBANNNC | SAMSUNG | condensator |  |  |  | Condensator: ceramic; MLCC; 2,2nF; 50V; X7R; ±10%; SMD; 0805 | TME România | 0.02821 | 0
64 | 4.7nF | (LINK) | CL21B472KBANNNC | CL21B472KBANNNC | SAMSUNG | condensator |  |  |  | Condensator MLCC, SMD, 0805, 4.7nF, ±5%, 50V, X7R | TME România | 0.04509 | 0
65 | 5.6nF | (LINK) | CL21B562KBANNNC | CL21B562KBANNNC | SAMSUNG | condensator |  |  |  | Condensator MLCC, SMD, 0805, 5.6nF, ±5%, 50V, X7R | TME România | 0.02622 | 0
66 | 10nF | (LINK) | CL21B103KBANNND | CL21B103KBANNND | SAMSUNG | condensator |  |  |  | Condensator MLCC, SMD, 0805, 10nF, ±5%, 50V, X7R | TME România | 0.02821 | 0
67 | 22nF | (LINK) | CL21B223KBANNNC | CL21B223KBANNNC | SAMSUNG | condensator |  |  |  | Condensator: ceramic; MLCC; 22nF; 100V; X7R; ±10%; SMD; 0805 | TME România | 0.0366 | 0
68 | 33nF | (LINK) | VJ0805Y333KXACW1BC | VJ0805Y333KXACW1BC | VISHAY | condensator |  |  |  | Condensator: ceramic; MLCC; 33nF; 50V; X7R; ±10%; SMD; 0805 | TME România | 0.0409 | 0
69 | 100nF | (LINK) | CL21F104ZBCNNNC | CL21F104ZBCNNNC | SAMSUNG | condensator |  |  |  | ceramic; MLCC; 100nF; 50V; X7R; ±10%; SMD; 0805 | TME România | 0.02622 | 0
70 | 220nF | (LINK) | CL21B224KAFNNNE | CL21B224KAFNNNE | SAMSUNG | condensator |  |  |  | Condensator: ceramic; MLCC; 220nF; 25V; X7R; ±10%; SMD; 0805 | TME România | 0.0409 | 0
71 | 330nF | (LINK) | GRM219R71H334KA88D | GRM219R71H334KA88D | MURATA | condensator |  |  |  | Condensator: ceramic; MLCC; 330nF; 50V; X7R; ±10%; SMD; 0805 | TME România | 0.2506 | 0
72 | 470nF | (LINK) | CC0805MRY5V8474 | CC0805MRY5V8BB474 | YAGEO | condensator |  |  |  | Condensator: ceramic; MLCC; 470nF; 100V; X7R; ±10%; SMD; 0805 | TME România | 0.05065 | 0
73 | 1uF | (LINK) | CL21B105KBFNNNG | CL21B105KBFNNNG | SAMSUNG | condensator |  |  |  | Condensator: ceramic; MLCC; 1uF; 50V; X7R; ±10%; SMD; 0805 | TME România | 0.06911 | 0
74 | 2.2uF | (LINK) | GRM21BR61H225KA73L | GRM21BR61H225KA73L | MURATA | condensator |  |  |  | Condensator: ceramic; MLCC; 2,2uF; 25V; X5R; ±10%; SMD; 0805 | TME România | 0.08096 | 0
75 | 4.7uF | (LINK) | CL21A475KAQNNNG | CL21A475KAQNNNG | SAMSUNG | condensator |  |  |  | ceramic; MLCC; 4,7uF; 25V; X5R; ±10%; SMD; 0805 | TME România | 0.09963 | 0
76 | 10uF | (LINK) | CE10/50-SMD | CE10/50-SMD | n | condensator |  |  |  | Condensator: electrolitic; cu impedanţă redusă; SMD; 10uF; 63V | TME România | 0.79 | 0
| TOTAL - Componente pasive (condensatoare) | [10 empty] | CU TVA= | 0
77 | 4148 | (LINK) | 1N4148-0805 | CD4148WS(0805C) | DC Components | diodă pn |  |  |  | Diodă comutație, SMD, 0805, 300mA, 100V | TME România | 0.045 | 0
78 | LED | (LINK) | OF-SMD2012Y | OF-SMD2012Y | OPTOFLASH | LED |  |  |  | LED roșu, SMD, 0805, 100mcd, 640nm, 120° | TME România | 0.33109 | 0
79 | 2.7V | (LINK) | BZX84C2V7 | BZX84-C2V7LT1G | ON Semiconductor | diodă Zener |  |  | 2 | Diodă Zener, SMD, SOT23, 2,7V, ±5%, 0.25W | TME România | 0.061 | 0
80 | 5.1V | (LINK) | BZX84C5V1 | BZX84-C5V1 | NEXPERIA | diodă Zener |  |  |  | Diodă Zener, SMD, SOT23, 5,1V, ±5%, 0.3W | TME România | 0.0562 | 0
81 | 5.6V | (LINK) | BZX84B5V6 | BZX84B5V6 | DIOTEC SEMICONDUCTOR | diodă Zener |  |  |  | Diodă Zener, SMD, SOT23, 5,6V, ±5%, 0.3W | TME România | 0.0526 | 0
82 | 6.2V | (LINK) | BZX84C6V2 | BZX84-C6V2 | NEXPERIA | diodă Zener |  |  |  | Diodă Zener, SMD, SOT23, 6.2V, ±5%, 0.3W | TME România | 0.0535 | 0
83 | 6.8V | (LINK) | BZX84C6V8 | BZX84-C6V8 | NEXPERIA | diodă Zener |  |  |  | Diodă Zener, SMD, SOT23, 6.8V, ±5%, 0.3W | TME România | 0.0526 | 0
84 | 8.2V | (LINK) | BZX84C8V2 | BZX84-C8V2 | NEXPERIA | diodă Zener |  |  |  | Diodă Zener, SMD, SOT23, 8.2V, ±5%, 0.3W | TME România | 0.0517 | 0
85 | 10V | (LINK) | BZX84C10 | BZX84-C10 | NEXPERIA | diodă Zener |  |  |  | Diodă Zener, SMD, SOT23, 10V, ±5%, 0.3W | TME România | 0.057 | 0
86 | PNP | (LINK) | BC856B | BC856B | DIOTEC | tranzistor bipolar |  |  | 9 | Tranzistor bipolar PNP, SMD, SOT23, 80V, 100mA | TME România | 0.0401 | 0
87 | NPN | (LINK) | BC846B | BC846B | DIOTEC | tranzistor bipolar |  |  | 7 | Tranzistor bipolar NPN, SMD, SOT23, 65V, 100mA | TME România | 0.0481 | 0
88 | Nmos | (LINK) | IRFR120NPBF | IRFR120NPBF | International Rectifier | tranzistor NMOS |  |  |  | Tranzistor N-MOSFET, SMD, DPAK, 100V, 9.1A, 20V, 39W | TME România |  | 0
89 | N-JFET | (LINK) | MMBFJ309LT1G | MMBFJ309LT1G | ON Semiconductor | tranzistor NJFET |  |  |  | Tranzistor N-JFET, SMD, SOT23, 25V, 30mA | TME România | 0.3503 | 0
90 | P-JFET | (LINK) | MMBFJ177LT1G | MMBFJ177LT1G | ON Semiconductor | tranzistor PJFET |  |  |  | Tranzistor P-JFET, SMD, SOT23, 30V, 20mA | TME România | 0.8236 | 0
91 | NPN | (LINK) | BC817-25-DIO | BC817-25-DIO | NXP | tranzistor bipolar |  |  |  | Tranzistor bipolar NPN, SMD, SOT23, 45V, 800mA | TME România | 0.047 | 0
92 | Conn2p |  | ZL301-40P | ZL301-40P |  | Sir pini, pas 2,54mm, SMD |  |  |  | Sir pini, pas 2,54mm, SMD, tip tata, bareta de 40 pini | TME România |  | 0
93 | PNP | (LINK) | BC807-25-DIO | BC807-25-DIO | NXP | tranzistor bipolar |  |  |  | Tranzistor bipolar PNP, SMD, SOT23, 45V, 800mA | TME România | 0.0527 | 0
94 | NPN | (LINK) | MJD31CG | MJD31CG | ON Semiconductor | tranzistor bipolar |  |  |  | Tranzistor bipolar NPN, SMD, DPACK, 100V, 3A, 15W | TME România | 0.5884 | 0
95 | Conn2p |  | ZL301-40P | ZL301-40P |  | Sir pini, pas 2,54mm, SMD |  |  |  | Sir pini, pas 2,54mm, SMD, tip tata, bareta de 40 pini | TME România | 2.73 | 0
96 | PNP | (LINK) | MJD32CG | MJD32CG | ON Semiconductor | tranzistor bipolar |  |  |  | Tranzistor bipolar PNP, SMD, DPACK, 100V, 3A, 15W | TME România | 0.6034 | 0
97 | Nmos | (LINK) | IRFR120NPBF | IRFR120NPBF | International Rectifier | tranzistor NMOS |  |  |  | Tranzistor N-MOSFET, SMD, DPAK, 100V, 9.1A, 20V, 39W | TME România | 0.8914 | 0
| TOTAL - Componente semiconductoare (tranzistoare bipolare şi cu efect de câmp, diode, LED, etc.) | [10 empty] | CU TVA= | 0
98 | Conn2p | (LINK) | ZL301-40P | ZL301-40P | NINIGI | Sir pini, pas 2,54mm, SMD | 0 | 0 | 3 | Sir pini, pas 2,54mm, SMD, tip tata, bareta de 40 pini | TME România | 2.1918 | 0
99 | FUSE | (LINK) | 3413.0116.11 | 3413.0116.11 | SCHURTER | sigu-ranță | 0 | 0 | 0 | Siguranță sticlă, SMD, 1206, 1.25A, 48mΩ | TME România | 1.662 | 0
| Total - Conectică, sigurante fuzibile, etc. | [8 empty] | FARA TVA = | 0 | CU TVA= | 0
| Total general | [8 empty] | FARA TVA = | 0 | CU TVA= | 0